## Sheet1
STM32驱动AD9854通信协议设计
信号类型 | 协议头 | 命令 | 数据1 | 数据2 | 数据3 | 数据4 | 数据尾 | 解释
正弦波 | 0x55 | 0x01 | 频率(1-150M，28bit4个byte | 幅度(1-4095，12bit) 2个byte |  |  | 0xCC | 两个参数，分别是频率和幅度
FSK | 0x55 | 0x02 | 频率1(1-150MHz,28bit) 4个byte | 频率2(1-150Mhz,28bit)4个byte |  |  | 0xCC | 两个参数，分别是对应FSK的两个频率，频率1应当小于频率2
BPSK | 0x55 | 0x03 | 相位1(1-16383,14bit)2个byte | 相位2(1-16483,14bit)2个byte |  |  | 0xCC | 两个参数，分别对应PSK的两个相位，一般Phase1就是0，Phase=8192(180°）
OSK | 0x55 | 0x04 | OSK斜率（0~255,8bit）1个byte |  |  |  | 0xCC | 一个参数，对应OSK包络的斜率
AM | 0x55 | 0x05 | AM幅度(1~4095,12bit） |  |  |  | 0xCC | 一个参数，AM的幅度
RFSK | 0x55 | 0x06 | 低频率(1-150MHz,28bit) 4个byte | 高频率(1-150MHz,28bit) 4个byte | 步进频率（1-150MHz,28bit)4个byte | 频率时钟控制(20bit) 3个byte | 0xCC | 四个参数，分别是低频率，高频率，斜率和DAC输出速度分频
所有数据存放均为小端格式